## correct
time_hour | [22 empty] | h.1 | h.2 | h.3 | h.1 | h.2 | h.3 | h.1 | h.2 | h.3 | h.1 | h.2 | h.3
needs
|  | flows |  |  |  |  | f.1a | f.1b | f.2 | f.3 | f.4
|  |  | techs | [15 empty] | t.1 | t.2 | t.3 | t.4
|  |  |  | activities | [8 empty] | a.1 | a.2 | a.3a | a.3b | a.4
[5 empty] | name |  | EE PV | EE grid | Hot water | Heat | Cold |  | PV | National Grid | HP heating | HP cooling | Radiators |  | PV sys | National Grid EE | HP | Radiators
[6 empty] | unit | kWh | kWh | kWh | kWh | kWh |  | kWh | kWh | kWh | kWh | kWh
[7 empty] | I_nf | [5 empty] | u | [9 empty] | Y |  |  | Q_agg |  |  | Qagg-uX'-Y-curt | ==0 |  | curtailment
| n.1 |  |  |  | EE | kWh | 1 | 1 | 0 | 0 | 0 |  | 0 | 0 | 0.5 | 0.6 | 0 | [5 empty] | 10 | 8 | 10 | 11.7 | 9.1 | 12.2 | 1.7764e-15 | 0 | 0 | 0 | 0 | 0
| n.2 |  |  |  | Hot water | kWh | 0 | 0 | 1 | 0 | 0 |  | 0 | 0 | 0 | 0 | 1.2 | [5 empty] | 1 | 1 | 2 | 3.4 | 1 | 4.4 | 0 | 0 | 4.4409e-16 | 0 | 0 | 0
| n.3 |  |  |  | Heat | kWh | 0 | 0 | 0 | 1 | 0 |  | 0 | 0 | 0 | 0 | 0 | [5 empty] | 2 | 0 | 2 | 2 | 0 | 2 | 0 | 0 | 0 | 0 | 0 | 0
| n.4 |  |  |  | Cold | kWh | 0 | 0 | 0 | 0 | 1 |  | 0 | 0 | 0 | 0 | 0 | [5 empty] | 0 | 1 | 0 | 0 | 1 | 0 | 0 | 0 | 0 | 0 | 0 | 0
[7 empty] | d | [11 empty] | I_at | [9 empty] | X'-dQ' | ==0
|  |  |  | a.1 | PV | kWh | 1 | 0 | 0 | 0 | 0 | [7 empty] | 1 | 0 | 0 | 0 |  |  |  | 1.7 | 1.1 | 2.2 | 0 | 0 | 0
|  |  |  | a.2 | National Grid | kWh | 0 | 1 | 0 | 0 | 0 | [7 empty] | 0 | 1 | 0 | 0 | c_op [€] | c_inv [€] | min(cost) | 2.4 | 0 | 2.4 | 0 | 0 | 0
|  |  |  | a.3a | HP heating | kWh | 0 | 0 | 1 | 0 | 0 | [7 empty] | 0 | 0 | 1 | 0 | 3.15 | 10095 | 10098.15 | 0 | 0 | 0 | 0 | 0 | 0
|  |  |  | a.3b | HP cooling | kWh | 0 | 0 | 0 | 0 | 1 | [7 empty] | 0 | 0 | 1 | 0 |  |  |  | 0 | 0 | 0 | 0 | 0 | 0
|  |  |  | a.4 | Radiators | kWh | 0 | 0 | 0 | 1 | 0 | [7 empty] | 0 | 0 | 0 | 1 | [6 empty] | 0 | 0 | 0
X_max - X_agg>0
[5 empty] | Opex | €/kWh | [5 empty] | c_o | 0 | 0.1 | 0 | 0 | 0 | [11 empty] | 5.5511e-17 | -1.1102e-16 | 5.5511e-17
[5 empty] | Capex | €/kW | [11 empty] | c_c | 1000 | 50 | 2000 | 500 | [6 empty] | 0.5 | 3.7 | 0
[5 empty] | initial capacity | kW | [11 empty] | C_i | 3 | 6 | 0 | 0 | [6 empty] | 1 | 2.4 | 0
[19 empty] | Capacity factor max | [9 empty] | 0 | 2 | 0
h.1 | [18 empty] | 0.1 | 1 | 1 | 1
h.2 | [18 empty] | 0.3 | 1 | 1 | 1 | [6 empty] | X | >=0
h.3 | [18 empty] | 0.1 | 1 | 1 | 1 | [6 empty] | Q | >=0
[7 empty] | Q | [5 empty] | X | [5 empty] | Xagg | [9 empty] | Curtailment | >=0
h.1 |  |  |  |  | Production |  | 0.3 | 11.4 | 3.4 | 2 | 0 |  | 0.3 | 11.4 | 3.4 | 0 | 2 |  | 0.3 | 11.4 | 3.4 | 2 | [6 empty] | cap_new | >=0
h.2 | [6 empty] | 0.9 | 8.2 | 1 | 0 | 1 |  | 0.9 | 8.2 | 1 | 1 | 0 |  | 0.9 | 8.2 | 2 | 0
h.3 | [6 empty] | 0.3 | 11.9 | 4.4 | 2 | 0 |  | 0.3 | 11.9 | 4.4 | 0 | 2 |  | 0.3 | 11.9 | 4.4 | 2
Cost_op_tot
h.1 | [12 empty] | 0 | 1.14 | 0 | 0 | 0
h.2 | [12 empty] | 0 | 0.82 | 0 | 0 | 0
h.3 | [12 empty] | 0 | 1.19 | 0 | 0 | 0
New_capacity
[19 empty] | 0 | 5.9 | 4.4 | 2
Tot_capacity
[19 empty] | 3 | 11.9 | 4.4 | 2
X_max
[19 empty] | 0.3 | 11.9 | 4.4 | 2
[19 empty] | 0.9 | 11.9 | 4.4 | 2
[19 empty] | 0.3 | 11.9 | 4.4 | 2

## error
time_hour | [22 empty] | h.1 | h.2 | h.3 | h.1 | h.2 | h.3 | h.1 | h.2 | h.3 | h.1 | h.2 | h.3
needs
|  | flows |  |  |  |  | f.1a | f.1b | f.2 | f.3 | f.4
|  |  | techs | [15 empty] | t.1 | t.2 | t.3 | t.4
|  |  |  | activities | [8 empty] | a.1 | a.2 | a.3a | a.3b | a.4
[5 empty] | name |  | EE PV | EE grid | Hot water | Heat | Cold |  | PV | National Grid | HP heating | HP cooling | Radiators |  | PV sys | National Grid EE | HP | Radiators
[6 empty] | unit | kWh | kWh | kWh | kWh | kWh |  | kWh | kWh | kWh | kWh | kWh
[7 empty] | I_nf | [5 empty] | u | [9 empty] | Y |  |  | Q_agg |  |  | Qagg-uX'-Y-curt | ==0 |  | curtailment
| n.1 |  |  |  | EE | kWh | 1 | 1 | 0 | 0 | 0 |  | 0 | 0 | 0.5 | 0.6 | 0 | [5 empty] | 10 | 8 | 10 | 11.7 | 9.1 | 12.2 | 1.7764e-15 | 0 | 0 | 0 | 0 | 0
| n.2 |  |  |  | Hot water | kWh | 0 | 0 | 1 | 0 | 0 |  | 0 | 0 | 0 | 0 | 1.2 | [5 empty] | 1 | 1 | 2 | 1 | 2.2 | 2 | 0 | 2.2204e-16 | 0 | 0 | 0 | 0
| n.3 |  |  |  | Heat | kWh | 0 | 0 | 0 | 0 | 1 |  | 0 | 0 | 0 | 0 | 0 | [5 empty] | 2 | 0 | 2 | 2 | 0 | 2 | 0 | 0 | 0 | 0 | 0 | 0
| n.4 |  |  |  | Cold | kWh | 0 | 0 | 0 | 1 | 0 |  | 0 | 0 | 0 | 0 | 0 | [5 empty] | 0 | 1 | 0 | 0 | 1 | 0 | 0 | 0 | 0 | 0 | 0 | 0
[7 empty] | d | [11 empty] | I_at | [9 empty] | X'-dQ' | ==0
|  |  |  | a.1 | PV | kWh | 1 | 0 | 0 | 0 | 0 | [7 empty] | 1 | 0 | 0 | 0 |  |  |  | 1.7 | 1.1 | 2.2 | 0 | 0 | 0
|  |  |  | a.2 | National Grid | kWh | 0 | 1 | 0 | 0 | 0 | [7 empty] | 0 | 1 | 0 | 0 | c_op [€] | c_inv [€] | min(cost) | 0 | 1.2 | 0 | 0 | 0 | 0
|  |  |  | a.3a | HP heating | kWh | 0 | 0 | 1 | 0 | 0 | [7 empty] | 0 | 0 | 1 | 0 | 3.15 | 8795 | 8798.15 | 0 | 0 | 0 | 0 | 0 | 0
|  |  |  | a.3b | HP cooling | kWh | 0 | 0 | 0 | 0 | 1 | [7 empty] | 0 | 0 | 1 | 0 |  |  |  | 0 | 0 | 0 | 0 | 0 | 0
|  |  |  | a.4 | Radiators | kWh | 0 | 0 | 0 | 1 | 0 | [7 empty] | 0 | 0 | 0 | 1 | [6 empty] | 0 | 0 | 0
X_max - X_agg>0
[5 empty] | Opex | €/kWh | [5 empty] | c_o | 0 | 0.1 | 0 | 0 | 0 | [11 empty] | 5.5511e-17 | -1.1102e-16 | 5.5511e-17
[5 empty] | Capex | €/kW | [11 empty] | c_c | 1000 | 50 | 2000 | 500 | [6 empty] | 0.5 | 3.7 | 0
[5 empty] | initial capacity | kW | [11 empty] | C_i | 3 | 6 | 0 | 0 | [6 empty] | 1 | 1.8 | 0
[19 empty] | Capacity factor max | [9 empty] | 1 | 0 | 1
h.1 | [18 empty] | 0.1 | 1 | 1 | 1
h.2 | [18 empty] | 0.3 | 1 | 1 | 1 | [6 empty] | X | >=0
h.3 | [18 empty] | 0.1 | 1 | 1 | 1 | [6 empty] | Q | >=0
[7 empty] | Q | [5 empty] | X | [5 empty] | Xagg | [9 empty] | Curtailment | >=0
h.1 |  |  |  |  | Production |  | 0.3 | 11.4 | 1 | 0 | 2 |  | 0.3 | 11.4 | 1 | 2 | 0 |  | 0.3 | 11.4 | 3 | 0 | [6 empty] | cap_new | >=0
h.2 | [6 empty] | 0.9 | 8.2 | 2.2 | 1 | 0 |  | 0.9 | 8.2 | 2.2 | 0 | 1 |  | 0.9 | 8.2 | 2.2 | 1
h.3 | [6 empty] | 0.3 | 11.9 | 2 | 0 | 2 |  | 0.3 | 11.9 | 2 | 2 | 0 |  | 0.3 | 11.9 | 4 | 0
Cost_op_tot
h.1 | [12 empty] | 0 | 1.14 | 0 | 0 | 0
h.2 | [12 empty] | 0 | 0.82 | 0 | 0 | 0
h.3 | [12 empty] | 0 | 1.19 | 0 | 0 | 0
New_capacity
[19 empty] | 0 | 5.9 | 4 | 1
Tot_capacity
[19 empty] | 3 | 11.9 | 4 | 1
X_max
[19 empty] | 0.3 | 11.9 | 4 | 1
[19 empty] | 0.9 | 11.9 | 4 | 1
[19 empty] | 0.3 | 11.9 | 4 | 1